## przedmiar robót
Przedmiar robót
Nawierzchnie CPV 45233000-9
Przebudowa ulicy Przemysłowej w Żurominie 280mb
Lp | 0ST | Wyszczególnienie | Jedn. | ilość
1 | 2 | 3 | 4 | 5
Krawężnik
1. | D-08.01.01 | Rozebranie krawężników betonowe wystające o wymiarach 15x30cm | m | 280
2. | D-08.01.01 | Krawężniki betonowe wystające o wymiarach 15x30cm z wykonaniem ław betonowych na podsypce piaskowo-cementowej | m | 280
Nawierzchnia
3. | D-05.03.11 | Frezowanie nawierzchni asfaltowej na zimno przy użyciu frezarki z odwiezieniem ścinki na odległość do 1km głebokość frezowania 4 cm | m2 | 250
4. | D-04.03.01 | Oczyszczenie warstw bitumicznych nawierzchni mechanicznie (280*6) | m2 | 1680
5. | D-04.03.02 | Skropienie mechaniczne warstw konstrukcyjnych nawierzchni ulepszonych emulsją asfaltową (280*6) | m2 | 1680
6. | D-03.02.01 | Regulacja pionowa studni zbiorczych kanalizacji deszczowej, nadbudowa betonem (w jednym miejscu 0,1m3) 8 szt | m3 | 0.8
7. | D-05.03.05 | Wykonanie warstwy ścieralnej z mieszanki mineralno-asfaltowej dowożonej z odległości 15 km , grubość warstwy po zagęszczeniu 5 cm | m2 | 1680