## Przedmiar-kan
PRZEDMIAR ROBÓT
na zadanie pn. "Montaż separatora"
Lp. | Kod CPV | SST | Opis robót |  | Jedn. | Ilość jedn.
1 | 2 | 3 | 4 |  | 5 | 6
I. ROBOTY ZIEMNE
1 | 45111200-0 | RZ-00 00 01 | Wykopy pod kolektor w gr. kat. III pod separator |  | m3 | 45.45
|  |  | 4,5*2,5*(2,39+0,3+1,05+0,3) | 45.45
2 | 45111200-0 | RZ-00 00 01 | Ażurowe umocnienie wypraskami ścian wykopów wraz z rozbiórką gł. do 3,0 m kat. III |  | m2 | 14
|  |  | 4,5*2+2,5*2 | 14
3 | 45111200-0 | RZ-00 00 01 | Zasypanie wykopów o ścianach pionowych do 3,0 m w gr. kat. III | 3.06 | m3 | 3.06
4 | 45111200-0 | RZ-00 00 01 | Odwóz urobku na odl. 1 km | 42.39 | m3 | 42.39
5 | 45111200-0 | RZ-00 00 01 | Zakup oraz transport gruntu do zasypki wykopów | 5 | m3 | 5
II. ROBOTY BUDOWLANE PRZY BUDOWIE KOLEKTOR DESZCZOWEGO
6 | 45231300-8 | KS-00 00 01 | Wykonanie podłoży z dowiezionej pospółki gr. 30 cm |  | m3 | 19.24
|  |  | 1,5*3,5*0,3 | 19.24
7 | 45231300-8 | KS-00 00 01 | Dostawa i montaż separatora z by-pass-em wewnętrznym, osadnikiem o przepustowości Qsep=30 l/s wraz z nadstawkami i pozostałymi niezbędnymi elementami | 1 | kpl. | 1
Sporządził: Wojciech Gowin
Żuromin, sierpień - 2006 r.