## Arkusz1
PRZEDMIAR ROBÓT
wykonanie przebudowy drogi Nadratowo Nowe - Nadratowo Stare długości 872m
Lp | 0ST |  | Wyszczególnienie | Jedn. | ilość
1 | 2 |  | 3 | 4 | 5
I.ROBOTY PRZYGOTOWAWCZE
1. | D-01.01.01 | KSNR 1 0104/03 | Roboty pomiarowe przy liniowych robotach ziemnych przy wykonywaniu koryta pod warstwy konstrukcyjne nawierzchni | km | 0.872
2. | D-01.02.01 | KSNR 1 0101/01 | Usunięcie krzaków i porostów znajdujących się w granicach robót drogowych | ha | 0.0224
II.ROBOTY ZIEMNE
3. | D-02.01.01 | KSNR 1 0303/03 | Roboty ziemne wykonywane koparkami z przerzutem urobku na miejscu. Koparki o pojemności łyżki rob. O,25 m3 w gruncie kat III-IV przy wykonywaniu koryta pod warstwy konstrukcyjne nawierzchni | m3 | 72.63
4. | D-02.01.01 | KSNR 1 0312/06 | Plantowanie powierzchni skarp rowu na czysto w gruncie kat III (872-66)x1,50 | m2 | 1209
5. | D-02.01.01 | KSNR 1 0202/04 | Roboty ziemne wykonywane koparkami na odkład. Koparki o pojemności łyżki rob. O,25 m3 w gruncie kat III-IV przy wykonywaniu koryta z odwiezieniem urobku na odległośc do 1 km | m3 | 1338.61
III. ZJAZDY
6. | D-06.02.01 | KSNR 6 0605/02/04 | Wykonanie przepustów rurowych zelbetowych o średnicy 400 mm na podsypce piaskowej | m | 66
7. | D-04.04.01 | KSNR 6 0112/06 | Wykonanie warstwy żwirowej na zjazdach o grubości warstwy 15 cm | m2 | 224.4
IV.PODBUDOWA
8. | d-04.01.01 | KSNR 6 0103/03 | Profilowanie i zagęszczenie podłoża pod warstwy konstrukcyjne nawierzchni przy użyciu równiarki i walców saoomojezdnych (872x6,5) | m2 | 5678.7
9. | D-04.04.01 | KSNR 6 0112/04 | Wykonanie warstwy podbudowy z kruszywa naturalnego stabilizowanego mechanicznie, zagęszczopnego walcami gumowymi o grubości ok. 15 cm | m2 | 8278.7
V.NAWIERZCHNIA
10. | D-05.03.05 | KSNR 6 0308/01/07 | Wykonanie nawierzchni z mieszanki mineralno-asfaltowej standard III, grubośc warstwy wiążącej 4 cm po zagęszczeniu, (872*4,5) | m2 | 4360
VI. POBOCZA
12. | D-04.04.01 | KSNR 6 0202/07 | Wykonanie nawierzchni żwirowej na uzupełnienie poboczy grubości średnio ok. 4 cm (2x 872x 0,75) | m2 | 1308
VII. URZĄDZENIA BEZPIECZEŃSTWA RUCHU
13. | D- | KSNR 6 0702/01/04 | Oznakowanie pionowe przymocowanie tablic znaków drogowych na rurkach stalowych 50 mm | szt. | 3