## przedmiar robót
PRZEDMIAR ROBÓT
wykonanie budowy drogi ulica Osiedlowa 176,34m
Lp | 0ST |  | Wyszczególnienie | Jedn. | ilość
1 | 2 |  | 3 | 4 | 5
I.ROBOTY PRZYGOTOWAWCZE
1. | D-01.01.01 | KSNR 1 0104/03 | Roboty pomiarowe przy liniowych robotach ziemnych-trasa drogi w terenie równinnym. Inwentaryzacja powykonawcza | km | 0.176
II.ROBOTY ZIEMNE
2. | D-02.01.01 | KSNR 1 0303/03 | Roboty ziemne wykonywane koparkami z przerzutem urobku na miejscu. Koparki o pojemności łyżki rob. O,25 m3 w gruncie kat III-IV przy wykonywaniu koryta pod warstwy konstrukcyjne nawierzchni | m3 | 18.9
3. | D-02.01.01 | KSNR 0202/04 | Roboty ziemne wykonywane koparkami na odkład. Koparki o pojemności łyżki rob. O,25 m3 w gruncie kat III-IV przy wykonywaniu koryta pod warstwy konstrukcyjne nawierzchni z odwiezieniem urobku na odległość do 1 km | m3 | 473.35
4. | D-02.01.01 | KSNR 1 0205/02 | Roboty ziemne wykonywane koparkami z przerzutem urobku na miejscu. Koparki o pojemności łyżki rob. O,25 m3 w gruncie kat III-IV przy wykonywaniu koryta pod przepust | m3 | 2
5. | D-06.02.01 | KSNR 6 0605/02/04 | Wykonanie przepustu z rury betonowej o średnicy 400 mm na podsypce piaskowej z przyczółkami | m | 6
III.PODBUDOWA
6. | D-01.01.01 | KSNR 6 0103/03 | Profilowanie i zagęszczenie podłoża pod warstwy konstrukcyjne nawierzchni przy użyciu równiarki i walców saoomojezdnych (176,34*5,5) | m2 | 1106.04
7. | D-04.04.01 | KSNR 6 0112/04 | Wykonanie warstwy podbudowy z kruszywa naturalnego stabilizowanego mechanicznie, zagęszczopnego walcami gumowymi o grubości ok. 25 cm | m2 | 969.87
IV.NAWIERZCHNIA
8. | D-05.03.05 | KSNR 6 0308/01/07 | Wykonanie nawierzchni z mieszanki mineralno-asfaltowej standard III, grubośc warstwy wiążącej 5 cm po zagęszczeniu, (176,34*5) | m2 | 881.7
V. POBOCZA
9. | D-04.04.01 | KSNR 6 0202/07 | Wykonanie nawierzchni żwirowej na uzupełnienie poboczy grubości średnio ok. 4 cm (176,34*1*2) | m2 | 352.68
VI. OZNAKOWANIE I URZĄDZENIA ZABEZPIECZAJĄCE
10. | D-07.02.01 | KSNR 6 0702/01 | Słupki do znaków drogowych z rur stalowych o średnicy 50 mm | szt | 3
11. | D-07.02.01 | KSNR 6 0702/04 | Znaki drogowe, drogowskazy jednoramienne o powierzchni do 0,3 m2 D 1, D 18 | szt | 2
12. | D-07.02.01 | KSNR 6 0702/04 | Znaki drogowe, trójkątne o boku 90 cm - znak A 7 | szt | 1