## przedmiar
PRZEDMIAR ROBÓT
wykonanie przebudowy drogi - ulica Nowa w Żurominie długości 500m
Lp | 0ST | Wyszczególnienie | Jedn. | ilość
1 | 2 | 3 | 4 | 5
I.ROBOTY PRZYGOTOWAWCZE
1. | D-01.01.01 | Roboty pomiarowe przy liniowych robotach ziemnych przy wykonywaniu koryta pod warstwy konstrukcyjne nawierzchni wraz z inwentaryzacją powykonawczą | km | 0.5
II.ROBOTY ZIEMNE
2. | D-02.01.01 | Roboty ziemne wykonywane koparkami z przerzutem urobku na miejscu. Koparki o pojemności łyżki rob. 0,25 m3 w gruncie kat III-IV przy wykonywaniu koryta pod warstwy konstrukcyjne nawierzchni | m3 | 120
III.PODBUDOWA
3. | D-04.01.01 | Profilowanie i zagęszczenie podłoża pod warstwy konstrukcyjne nawierzchni przy użyciu równiarki i walców samojezdnych (500x5,0) | m2 | 2500
4. | D-04.04.01 | Wykonanie warstwy podbudowy z kruszywa naturalnego stabilizowanego mechanicznie, zagęszczopnego walcami gumowymi o grubości ok. 10 cm | m2 | 2500
IV.NAWIERZCHNIA
5. | D-05.03.05 | Wykonanie nawierzchni z mieszanki mineralno-asfaltowej standard III, grubośc warstwy wiążącej 4 cm po zagęszczeniu, (500*4,7) | m2 | 2350
V. POBOCZA
6. | D-04.04.01 | Wykonanie nawierzchni żwirowej na uzupełnienie poboczy grubości średnio ok. 4 cm (2x 500x 0,65) | m2 | 650
VI. OZNAKOWANIE I URZĄDZENIA ZABEZPIECZAJĄCE
7. | D-07.02.01 | Słupki do znaków drogowych z rur stalowych o średnicy 50 mm | szt | 3
8. | D-07.02.01 | Znaki drogowe , drogowskazy jednoramienne o pow. do 0,3 m2 (D1) | szt | 2
9. | D-07.02.01 | Znaki drogowe, trójkątne o boku 90 cm (A7) | szt | 1