## przedmiar
PRZEDMIAR ROBÓT
budowa drogi gminnej ulica Ogrodowa w Chamsku długości 1050m
Lp | 0ST | Wyszczególnienie | Jedn. | ilość
1 | 2 | 3 | 4 | 5
I.ROBOTY PRZYGOTOWAWCZE
1. | D-01.01.01 | Roboty pomiarowe przy liniowych robotach ziemnych przy wykonywaniu koryta pod warstwy konstrukcyjne nawierzchni wraz z inwentaryzacją powykonawczą | km | 1.05
II.ROBOTY ZIEMNE
2. | D-02.01.01 | Roboty ziemne wykonywane koparkami z przerzutem urobku na miejscu. Koparki o pojemności łyżki rob. O,25 m3 w gruncie kat III-IV przy wykonywaniu koryta pod warstwy konstrukcyjne nawierzchni | m3 | 957
3. | D-02.01.01 | Plantowanie powierzchni skarp rowu na czysto w gruncie kat III (1061*1,8) | m2 | 1909.8
III. ZJAZDY
4. | D-06.02.01 | Wykonanie przepustów rurowych zelbetowych o średnicy 500 mm na podsypce piaskowej | m | 6
5. | D-06.02.01 | Wykonanie przepustów rurowych zelbetowych o średnicy 400 mm na podsypce piaskowej | m | 60
6. | D-04.04.01 | Wykonanie warstwy żwirowej na zjazdach o grubości warstwy 15 cm | m2 | 127.5
IV.PODBUDOWA
7. | D-04.01.01 | Profilowanie i zagęszczenie podłoża pod warstwy konstrukcyjne nawierzchni przy użyciu równiarki i walców samojezdnych (1050*3,7) | m2 | 3885
8. | D-04.04.01 | Wykonanie warstwy podbudowy z kruszywa naturalnego stabilizowanego mechanicznie, zagęszczopnego walcami gumowymi o grubości ok. 5 cm | m2 | 1964.7
9. | D-04.04.01 | Wykonanie warstwy podbudowy z kruszywa naturalnego stabilizowanego mechanicznie, zagęszczopnego walcami gumowymi o grubości ok. 25 cm | m2 | 1920.3
V.NAWIERZCHNIA
10. | D-05.03.05 | Wykonanie nawierzchni z mieszanki mineralno-asfaltowej standard III, grubośc warstwy wiążącej 4 cm po zagęszczeniu, (1050*3,5) | m2 | 3675
VI. POBOCZA
11. | D-04.04.01 | Wykonanie nawierzchni żwirowej na uzupełnienie poboczy grubości średnio ok. 4 cm (2x 1050x 0,55) | m2 | 1155
VII. OZNAKOWANIE I URZĄDZENIA ZABEZPIECZAJĄCE
12. | D-07.02.01 | Słupki do znaków drogowych z rur stalowych o średnicy 50 mm | szt | 3
13. | D-07.02.01 | Znaki drogowe , drogowskazy jenoramienne o pow. do o,3 m2 (D1) | szt | 2
14. | D-07.02.01 | Znaki drogowe, trójkątne o boku 90 cm (A7) | szt | 1