## PRZEDMIAR
PRZEDMIAR ROBÓT
budowa drogi gminnej Olszewo - Sadowo długości 2107m
Lp | 0ST |  | Wyszczególnienie | Jedn. | ilość
1 | 2 | 3 | 4 | 5 | 6
I ROBOTY POMIAROWE
1. | D-01.01.01 | KSNR 1 0104/03 | Roboty pomiarowe przy liniowych robotach ziemnych wraz z inwentaryzacją powykonawczą | km | 2.11
II.PODBUDOWA
1. | D-04.01.01 | KSNR 6 0103/03 | Profilowanie i zagęszczenie podłoża pod warstwy konstrukcyjne nawierzchni przy użyciu równiarki i walców samojezdnych (2107*4,7) | m2 | 9902.9
2. | D-04.04.01 | KSNR 6 0112/04 | Wykonanie warstwy podbudowy z kruszywa naturalnego stabilizowanego mechanicznie, zagęszczopnego walcami gumowymi o grubości ok. 5 cm | m2 | 9902.9
III NAWIERZCHNIA
3. | D-05.03.05 | KSNR 6 0308/01/07 | Wykonanie nawierzchni z mieszanki mineralno-asfaltowej standard III, grubośc warstwy wiążącej 5 cm po zagęszczeniu, (2107*4,5) | m2 | 9481.5
IV. POBOCZA
4. | D-04.04.01 | KSNR 6 0202/07 | Wykonanie nawierzchni żwirowej na uzupełnienie poboczy grubości średnio ok. 4 cm (2x 2107x 1,25) | m2 | 5267.5