## przedmiar robót
PRZEDMIAR ROBÓT
Nawierzchnie CPV 45233000-9
Przebudowa nawierzchni na ulicach: plac Piłsudskiegi,Bp. Wetmańskiego o długości 587m
Lp | 0ST | kod roboty podstawowej | Wyszczególnienie | Jedn. | ilość
1 | 2 |  | 3 | 4 | 5
1. | D-05.03.11 | 15 | Frezowanie nawierzchni asfaltowej na zimno przy użyciu frezarki z odwiezieniem ścinki na odległość do 1km głebokość frezowania 23 cm | m2 | 310
2. | D-04.03.01 | 14 | Oczyszczenie warstw bitumicznych nawierzchni mechanicznie | m2 | 5481.5
3. | D-04.03.01 | 32 | Skropienie mechaniczne warstw konstrukcyjnych nawierzchni ulepszonych emulsją asfaltową | m2 | 5481.5
4. | D-03.02.01 | 101 | Regulacja pionowa kratek ściekowych ulicznych, nadbudowa betonem | szt. | 20
5. | D-05.03.05 | 122 | Wyrównanie istniejącej nawierzchni mieszanką mineralno-asfaltowej dowożonej z odległości 15 km | t | 270
6. | D-04.08.01 | 122 | Wykonanie warstwy ścieralnej z mieszanki mineralno-asfaltowej dowożonej z odległości 15 km , grubość warstwy po zagęszczeniu 4 cm | m2 | 5481.5