## Blacha do przetargu
Zestawienie materiałów - przebudowa dachu w SSP w Będzyminie
L.p. | Materiał | Jednostka miary/oznaczenie | Wymiary elementu |  |  |  | cena jednostkowa | Wartość
1 | Blacha trapezowa o wysokości trapezu 35 mm w kolorze ciemnego brązu, połysk (połać) | oznaczenie | szer. krycia [m] | długość arkusza [m] | Ilość arkuszy [szt.] | Pow. krycia [m2]
|  | ark. 1a | 1.035 | 7.3 | 6 | 45.333
|  | ark. 1 b | 1.035 | 5.9 | 6 | 36.639
|  | ark. 2 a | 1.035 | 6 | 2 | 12.42
|  | ark. 2 b | 1.035 | 5 | 2 | 10.35
|  | ark. 2 c | 1.035 | 3.5 | 2 | 7.245
|  | ark. 3 a | 1.035 | 7.3 | 11 | 83.1105
|  | ark. 3 b | 1.035 | 7.3 | 11 | 83.1105
|  | ark. 4 a | 1.035 | 6.5 | 3 | 20.1825
|  | ark. 4 b | 1.035 | 5.6 | 3 | 17.388
|  | ark. 4 c | 1.035 | 7.5 | 3 | 23.2875
|  | ark. 5 a | 1.035 | 12 | 5 | 62.1
|  | ark. 5 b | 1.035 | 10 | 5 | 51.75
|  | ark. 6 a | 1.035 | 12 | 17 | 211.14
|  | ark. 7 a | 1.035 | 6.5 | 2 | 13.455
|  | ark. 7 b | 1.035 | 5.6 | 2 | 11.592
RAZEM |  |  |  | 108 | 80 | 689.103
2 | Blacha płaska w kolorze ciemnego brązu, połysk | m2 | szer. pasa [m] | dł. [m] | Pow. krycia [m2] | Ilość arkuszy
| pas podrynnowy i nadrynnowy |  | 0.4 | 150 | 60 | 24
|  |  | 0.35 | 150 | 52.5 | 21
Razem |  |  |  |  | 112.5 | 45
3 | Wkręty farmerski | szt. | Ilość wkrętów na szt./1 m2 | Ilość szt. | ilość opakowań
|  |  | 8 | 5600 | 28
Razem
4 | Folia - paroizolacja | m2 |  |  |  | 690
5 | Uszczelka T-35 | szt. |  |  |  | 150
6 | Rynny - profil fi 130 mm | szt. | dł. [m] | ilości szt. | dł. całk [m] | Łącznie ilość [m]
|  |  | 2 | 1 | 2 | 1szt.x2m
|  |  | 4 | 1 | 4 | 12szt.x4m
|  |  | 4 | 4 | 16
|  |  | 4 | 2 | 8
|  |  | 4 | 5 | 20
Razem |  |  |  |  | 50
7 | Rury spustowe fi 110 mm | m | dł. [m] | Ilość szt. |  | Łącznie ilość [szt.]
|  |  | 4 | 7 |  | 7 szt./ 4 m
8 | Uchwyty do rynien | szt. |  |  |  | 100
9 | Uchwyty do rur spustowych | szt. |  |  |  | 28
10 | Zaślepki prawe | szt. |  |  |  | 4
11 | Zaślepki lewe | szt. |  |  |  | 4
12 | Lej spustowy | szt. |  |  |  | 7
13 | Kolano dwukielichowe <67 st. | szt. |  |  |  | 21
14 | Łączniki rynny | szt. |  |  |  | 9
15 | Wkręty do uchwytów do rur spustowych dł. 100 mm M8 + kołek rozporowy | szt. |  |  |  | 28
OGÓŁEM