## Przedmiar do przetargu
PRZEDMIAR ROBÓT
Budowa ulicy - łącznik Kościuszki -Szpitalna
CPV - 45233120-6 ROBOTY W ZAKRESIE BUDOWY DRÓG
L.p | Nr SST Kod pozycji CPV |  | Opis rodzaju robót | Jedn. miary | Ilość robót ogółem
1 | 2 | 3 | 4 | 5 | 6
1. | CPV-45110000-1 ROBOTY W ZAKRESIE BURZENIA I ROZBIÓRKI OBIEKTÓW BUDOWLANYCH –ROBOTY PRZYGOTOWAWCZE
1.1. | 01.01.01. | KNR 2-01 0119-0300 | Roboty pomiarowe przy wyznaczeniu trasy drogi, punktów głównych trasy i punktów wysokościowych w terenie wraz z wykonaniem inwentaryzacji geodezyjnej powykonawczej | km | 0.16285
1.2. | 01.01.01. | KNNR 6 0803-0500 | Reczne rozebranie nawierzchniz kostki betonowej brukowej, na podsypce cementowo-piaskowej | m2 | 63.87
1.3. | 01.01.01. | KNNR 6 0806-0200 | Rozebranie krawężników betonowych o wymiarach 15x30 na podsypce cementowo- piaskowej | m | 38
3 | CPV-45112730-1 ROBOTY W ZAKRESIE KSZTAŁTOWANIA DRÓG I AUTOSTRAD - ROBOTY ZIEMNE
3.1 | 02.01.01. | KNNR 1 0201-0600 | Mechaniczne wykonanie robot ziemnych koparkami podsiębiernymi o pojemności naczynia roboczego 0,40 m3 z załadunkiem na środki transportu kołowego i przewiezieniem na odległość do 1 km i wbudowaniem w nasyp. Grunt kat. III | m3 | 135.7
3.1 | 02.01.01. | KNNR 1 0407-0200 | Formowanie i zagęszczanie nasypów o wysokości do 3 m spycharkami gąsiennicowymi. Grunt kat. III | m3 | 24.9
4 | CPV-45233320-8 ROBOTY W ZAKRESIE KONSTRUOWANIA, FUNDAMENTOWANIA DRÓG
4.1 | 04.01.01 | KNNR 6 0103-0300 | Profilowanie i zagęszczanie podłoża pod warstwy konstrukcyne nawierzchni przy pomocy równiarki i walca. Grunt kat. III-IV(163*6,5+39) | m2 | 1098.5
4.2 | 04.04.00 | KNNR 6 0113-0300 | Wykonanie podbudowy z kruszywa naturalnego łamanego stabilizowanego mechanicznie. Grubośc warstwy po zagęszczeniu 20 cm(163*6,0+39) | m2 | 1017
5 | CPV-45233220-7 ROBOTY W ZAKRESIE NAWIERZCHNI DRÓG
5.3 | 05.03.05. | KNNR 6 0308/0101 | Wykonanie warstwy wiążącej nawierzchni z betonu asfaltowego o uziarnieniu 0/16 mm przy grubości warstwy po zagęszczeniu 5 cm wg normy PN-S-96025 (163*6+39) | m2 | 1017
6 | CPV-45233100-0 KRAWĘŻNIKI, OBRAMOWANIA I OBRZEŻA
6.1. | D-08.01.01 | KNNR 6 0403-0400 | Ustawienie krawężników betonowych o wymiarach 15x30 z wykonaniem ław betonowychz betonu B15 | m | 386.6
7. | CPV-45233100-0 URZĄDZENIA ODWADNIAJĄCE
7.1. | D-03.02.01 | KNNR 6 0604-0300 | Wykonanie kanalizacji deszczowej, kanał z rur PCVśrednicy 200 mm, ułożonej na podłożu z materiałów sypkich, przykanaliki z PCV średnicy 160mm , studnie rewizyjne z kręgów betonowych 1200mm, studzienki ściekowe średnicy 500mm , wykopy liniowe o ścianach pionowych | m | 61
8 | CPV-45233280-5 OZNAKOWANIE DRÓG I URZĄDZEŃ BEZPIECZEŃSTWA RUCHU
8.1 | 07.02.01. | KNNR 6 0702-0500 | Przymocowanie do gotowych słupków znaków informacyjnych typ P18, D1 | szt | 6
8.2 | 07.02.01. | KNNR 6 0702-0500 | Ustawienie słupków z rur stalowych 70mm dla znaków drogowych wraz z wykonaniem i zasypaniem dołów z ubiciem warstwami i przestawienie 2 znaków (A7) | szt | 2
8.3 | 07.02.01. | KNNR 6 0705-0601 | Oznakowanie poziome jezdni farbą chlorokauczukową odblaskową, linii segregacyjnych, przejśc dla pieszych, malowanie mechaniczne | m2 | 9.25