## Arkusz1
PRZEDMIAR ROBÓT DLA WYKONAWCY/OFERTA
ROZBUDOWA BUDYNKU ŻCK
Wewnętrzne instalacje sanitarne
Lp. | Podst | Opis i wyliczenia | j.m. | Poszcz | Razem
1 | Instalacje sanitarne wewnętrzne rozbudowy budynku ŻCK
1.1 | Instalacja wodociągowa pożarowa
1 d.1.1 | KNR-W 4-01 0341-01 | Wykucie bruzd pionowych w ścianach z cegieł na zaprawie cementowo-wapiennej | m
|  | 4 | m | 4
|  |  |  | RAZEM | 4
2 d.1.1 | KNR-W 4-01 0335-21 analogia | Przebicie otworów w stropie | szt.
|  | 1 | szt. | 1
|  |  |  | RAZEM | 1
3 d.1.1 | KNR-W 2-15 0115-06 | Dodatki za podejścia dopływowe w rurociągach stalowych do zaworów czerpalnych, baterii, mieszaczy, hydrantów itp. o połączeniu sztywnym o śr. nominalnej 50 mm | szt.
|  | 2 | szt. | 2
|  |  |  | RAZEM | 2
4 d.1.1 | KNR-W 2-15 0107-05 | Rurociągi stalowe ocynkowane o śr.nominalnej 50 mm o połączeniach gwintowanych, w samoczynnych sieciach przeciwpożarowych | m
| na ścianie | 3 | m | 3
| pod stropem | 9 | m | 9
|  |  |  | RAZEM | 12
5 d.1.1 | KNR-W 2-15 0142-02 | Szafki hydrantowe wnękowe | szt.
|  | 1 | szt. | 1
|  |  |  | RAZEM | 1
6 d.1.1 | KNR-W 2-15 0138-03 | Zawór hydrantowy o śr. nominalnej 25 mm montowany we wnęce | szt.
|  | 1 | szt. | 1
|  |  |  | RAZEM | 1
7 d.1.1 | KNR-W 2-15 0126-04 | Próba szczelności instalacji wodociągowych z rur żeliwnych, stalowych i miedzianych w budynkach niemieszkalnych (rurociąg o śr. do 65 mm) | m
|  | 12 | m | 12
|  |  |  | RAZEM | 12
8 d.1.1 | KNR-W 2-15 0128-01 | Płukanie instalacji wodociągowej w budynkach mieszkalnych | m
|  | 12 | m | 12
|  |  |  | RAZEM | 12
9 d.1.1 | KNR 2-16 0508-02 | Dwuwarstwowa izolacja o grub.70 mm otulinami korkowymi rurociągów o śr.zew.do 55 mm | m2
|  | 3,14*0,06*12 | m2 | 2.261
|  |  |  | RAZEM | 2.261
10 d.1.1 | KNR-W 4-01 0327-02 | Zamurowanie bruzd pionowych lub pochyłych o przekroju 1/4 x 1/2 ceg. w ścianach z cegieł | m
|  | 95.2 | m | 95.2
|  |  |  | RAZEM | 95.2
11 d.1.1 | NNRNKB 202 2030-01 | Sufity podwieszone jednowarstwowe na ruszcie metalowym - obudowa rurociągu pożarowego | m2
|  | 12*(0,3+2*0,2) | m2 | 8.4
|  |  |  | RAZEM | 8.4
12 d.1.1 | NNRNKB 202 2014-04 | Gładzie gipsowe gr. 3 mm jednowarstwowe na stropach na podłożu z płyt gipsowych o pow. do 5 m2 | m2
|  | 12*(0,3+2*0,2) | m2 | 8.4
|  |  |  | RAZEM | 8.4
13 d.1.1 | NNRNKB 202 1521-01 | Malowanie zwykłe farbą klejową z dodatkiem 5% farby emulsyjnej podłoży gipsowych na sufitach | m2
|  | 12*(0,3+2*0,2) | m2 | 8.4
|  |  |  | RAZEM | 8.4
1.2 | Instalacja centralnego ogrzewania
14 d.1.2 | KNR-W 2-15 0429-02 analogia | Rury przyłączne z tworzyw sztucznych o śr. zewn. 25 mm - podłączenie rozdzielacza do istn.instalacji c.o. | kpl.
|  | 4 | kpl. | 4
|  |  |  | RAZEM | 4
15 d.1.2 | KNR-W 2-15 0404-02 | Rurociągi w instalacjach c.o. z tworzyw sztucznych o śr. zewnętrznej 25 mm o połączeniach zgrzewanych na ścianach w budynkach | m
rozdzielacz 2
|  | 4*2 | m | 8
rozdzielacz 3
|  | 4*2 | m | 8
|  |  |  | RAZEM | 16
16 d.1.2 | KNR 2-16 0306-01 | Jednowarstwowa izolacja o grub.30 mm otulinami z wełny mineralnej rurociągów o śr.zew.27-38 mm | m2
|  | 3,14*0,06*16 | m2 | 3.014
|  |  |  | RAZEM | 3.014
17 d.1.2 | KNR-W 2-15 0404-01 | Rurociągi osłonowe Peschla na rury o śr. zewnętrznej 16 mm ułożone w posadzce w budynkach | m
rozdzielacz 1
| sala kameralna | (12+10+8+6)*2 | m | 72
| magazynek | 14*2 | m | 28
rozdzielacz 2
| galeria | (9+2+18+10)*2 | m | 78
| komunikacja | 11*2 | m | 22
rozdzielacz 3
| pracownia 12 | (12+11)*2 | m | 46
| pracownia 13 | (9+8)*2 | m | 34
| pracownia 14 | (6+3+1)*2 | m | 20
|  |  |  | RAZEM | 300
18 d.1.2 | KNR-W 2-15 0410-02 | Szafki z rozdzielaczami typu SWP-2, SWN-2 do instalacji c.o. o ilości obwodów 5-7 | szt.
|  | 3 | szt. | 3
|  |  |  | RAZEM | 3
19 d.1.2 | KNR-W 2-15 0418-01 | Grzejniki stalowe jednopłytowe o wys. 300-500 mm i dług. do 1600 mm | szt.
| magazynek | 1 | szt. | 1
| komunikacja | 1 | szt. | 1
|  |  |  | RAZEM | 2
20 d.1.2 | KNR-W 2-15 0418-05 | Grzejniki stalowe dwupłytowe o wys. 300 mm i dług. do 1600 mm | szt.
| sala kameralna | 4 | szt. | 4
| pracownie piętro | 7 | szt. | 7
|  |  |  | RAZEM | 11
21 d.1.2 | KNR-W 2-15 0418-07 | Grzejniki stalowe dwupłytowe o wys. 900 mm i dług. do 1600 mm | szt.
| galeria | 4 | szt. | 4
|  |  |  | RAZEM | 4
22 d.1.2 | KNR-W 2-15 0430-01 analogia | Zawory podgrzejnikowe podwójne DN 15 mm | szt.
|  | 17 | szt. | 17
|  |  |  | RAZEM | 17
23 d.1.2 | KNR-W 2-15 0412-02 | Głowice termostatyczne do grzejników typu CV o śr. nominalnej 15 mm | szt.
|  | 17 | szt. | 17
|  |  |  | RAZEM | 17
24 d.1.2 | KNR-W 2-15 0411-02 | Zawory kulowe połączeniach gwintowanych o śr. nominalnej 20 mm | szt.
|  | 6 | szt. | 6
|  |  |  | RAZEM | 6
25 d.1.2 | KNR-W 2-15 0406-03 | Próby szczelności instalacji c.o. z rur z tworzyw sztucznych - próba zasadnicza (pulsacyjna) | próba
|  | 1 | próba | 1
|  |  |  | RAZEM | 1
26 d.1.2 | KNR-W 2-15 0406-05 | Próby szczelności instalacji c.o. z rur z tworzyw sztucznych - dodatek za próbę w budynkach niemieszkalnych | m
|  | 17 | m | 17
|  |  |  | RAZEM | 17
27 d.1.2 | KNR-W 2-15 0436-01 | Próby z dokonaniem regulacji instalacji centralnego ogrzewania (na gorąco) | urz.
|  | 17 | urz. | 17
|  |  |  | RAZEM | 17