## Arkusz1
PRZEDMIAR ROBÓT DLA WYKONAWCY/OFERTA
Rozbudowa ŻCK
roboty ogólnobudowlane
Lp. | Podstawa | Opis | Jedn. obm. | Obmiar | Cena jedn. | Wartość
1 | ROBOTY ZIEMNE
1 d.1 | KNR 2-01 0205-03 | Roboty ziemne wykon.koparkami podsiębiernymi o poj.łyżki 0.25 m3 z transp.urobku samochod.samowyładowczymi na odległość do 1 km (warstwa ziemi roślinnej) | m3 | 370.18
2 d.1 | KNR 2-01 0205-04 | Roboty ziemne wykon.koparkami podsiębiernymi o poj.łyżki 0.25 m3 w gr.kat.III z transp.urobku samochod.samowyładowczymi na odległość do 1 km - cz.frontowa | m3 | 25.62
3 d.1 | KNR 2-01 0317-02 | Wykopy liniowe pod fundamenty w gruntach suchych kat.III-IV z wydobyciem urobku łopatą lub wyciągiem ręcznym głębokość do 1.5 m -szerokość 0.8-1.5 m - wyrównanie dna wykopu pod fundamenty cz.frontowej | m3 | 0.9
4 d.1 | KNR 4-01 0104-02 | Wykopy o ścianach pionowych przy odkrywaniu odcinkami istniejących fundamentów w gr.kat. III | m3 | 53.84
5 d.1 | KNR 4-01 0108-06 | Wywóz ziemi samochodami samowyładowczymi na odległość do 1 km grunt.kat. III | m3 | 55
6 d.1 | KNR 4-01 0108-08 | Wywóz ziemi samochodami samowyładowczymi - za każdy nast. 1 km Krotność = 3 | m3 | 451
7 d.1 | KNR 4-01 0105-01 | Zasypanie wykopów ziemią z dowozu z przerzutem ziemi na odległość do 3 m i ubiciem warstwami co 15 cm w gr.kat. I-II | m3 | 41.68
8 d.1 | KNR 2-01 0320-01 | Zasypywanie wykopów liniowych o ścianach pionowych głębokości do 1.5 m kat.gr.I-II -szerokość 0.8-1.5 m ziemią z dowozu | m3 | 16.17
9 d.1 | AW | Dostawa pospółki do wymiany gruntu pod fundamentami i zasypania fundamentów | m3 | 58
Razem dział ROBOTY ZIEMNE
2 | FUNDAMENTY
19 d.2 | KSNR 2 1101-01 | Podkłady betonowe pod ławy i stopy z betonu B 7,5 | m3 | 0.9
20 d.2 | KNR 4-01 0603-06 | Izolacje pionowe murów nieotynkowanych z jednej warstwy papy na lepiku - dylatacja | m2 | 30.13
21 d.2 | KNR 2-02 0605-10 | Izolacje przeciwwodne z papy pow.pionowych na zimno 2 warstwa - dylatacja | m2 | 30.13
22 d.2 | KSNR 2 0101-02 | Deskowanie tradycyjne stóp fundamentowych żelbetowych | m2 | 8.18
23 d.2 | KSNR 2 0101-01 | Deskowanie tradycyjne ław fundamentowych żelbetowych | m2 | 14.39
24 d.2 | KSNR 2 0103-01 | Zbrojenie konstrukcji monolitycznych prętami stalowymi okrągłymi gładkimi o śr. do 14 mm | t | 0.32
25 d.2 | KSNR 2 0103-04 | Zbrojenie konstrukcji monolitycznych prętami stalowymi okrągłymi żebrowanymi o śr. 16 mm | t | 0.09
26 d.2 | KSNR 2 0103-01 | Zbrojenie konstrukcji monolitycznych prętami stalowymi okrągłymi gładkimi o śr. 6 mm | t | 0.01
27 d.2 | KSNR 2 0105-02 | Betonowanie stóp fundamentowych zbrojonych w deskowaniu tradycyjnym | m3 | 5.71
28 d.2 | KSNR 2 0105-01 | Betonowanie ław fundamentowych zbrojonych w deskowaniu tradycyjnym | m3 | 7.28
29 d.2 | KNR 2-02 0604-02 | Izolacje przeciwwilgociowe dwiema warstwami papy na lepiku na gorąco ław fundament.betonowych | m2 | 15.14
30 d.2 | KNR-W 2-02 0101-06 | Fundamenty z bloczków betonowych na zaprawie cementowej | m3 | 8.11
31 d.2 | KNR 2-02 0609-09 | Izolacje cieplne z płyt styropianowych gr. 8 cm, pionowe na lepiku z siatką metal. ścian fundamentowych - ściana frontowa | m2 | 22.64
32 d.2 | KNR 2-02 0609-10 | Izolacje cieplne z płyt styropianowych gr. 6 cm, pionowe na zaprawie bez siatki metal. (dylatacja przy ścianie istn. kotłowni) | m2 | 5.31
33 d.2 | KNR 2-02 0609-10 | Izolacje cieplne z płyt styropianowych gr. 10 cm, pionowe na zaprawie bez siatki metal. - przy istn. Schodach | m2 | 4.23
34 d.2 | KNR 2-02 0609-10 | Izolacje cieplne z płyt styropianowych pionowe na zaprawie bez siatki metal. - wypełnienie przestrzenie między słupami a istn. ścianą - warstwa gr. 20 cm | m2 | 3.83
35 d.2 | KNR 2-02 0604-01 | Izolacje przeciwwilgociowe dwiema warstwami papy na lepiku na gorąco ław fundament.murowanych z wyrownaniem zaprawą | m2 | 28.66
Razem dział FUNDAMENTY
3 | ŚCIANY NADZIEMIA
36 d.3 | KNR 2-02 0116-01 | Ściany budynków wielokond.z bloczków z bet.komórkow.,gr.24cm | m2 | 158.12
37 d.3 | KNR 2-02 0122-07 | Wentylacyjne kanaly z pustaków betonowych | m | 2.43
38 d.3 | KNR 2-02 0126-01 | Otwory na okna w ścianach murowanych gr.1ceg.z cegieł pojed.,bloczków i pustaków | szt | 23
39 d.3 | KNR 2-02 0613-06 | Izolacje cieplne z płyt styropianowych gr.8 cm pionowe z płyt układanych na sucho | m2 | 34.2
40 d.3 | KNR 2-02 0117-14 | Licowanie ścian budynków równocz.ze wznoszeniem ścian w budynkach wielokond.z płytek betonu komórkowego gr. 12 cm | m2 | 34.21
Razem dział ŚCIANY NADZIEMIA
4 | STROPY I ELEMENTY ŻELBETOWE
41 d.4 | KNR 2-02 0290-01 | Przygotowanie i montaż zbrojenia elem.budynków i budowli - pręty gładkie 6 mm | t | 0.27
42 d.4 | KNR 2-02 0290-01 | Przygotowanie i montaż zbrojenia elem.budynków i budowli - pręty gładkie 8 mm i 10 mm | t | 0.17
43 d.4 | KNR 2-02 0290-02 | Przygotowanie i montaż zbrojenia elem.budynków i budowli - pręty żebrowane 12 mm | t | 0.28
44 d.4 | KNR 2-02 0290-02 | Przygotowanie i montaż zbrojenia elem.budynków i budowli - pręty żebrowane 16 mm | t | 1.46
45 d.4 | NNRNKB 202 0230j-03 | Strop żelbetowy gęstożebrowy na belkach kratownicowych TERIVA III o rozstawie 45 cm o rozpiętości 6.0 m - transport materiałów żurawiem | m2 | 57.07
46 d.4 | NNRNKB 202 0230f-02 | Strop żelbetowy gęstożebrowy na belkach kratownicowych TERIVA I o rozstawie 60 cm o rozpiętości 3.9-6.0 m - transport materiałów żurawiem | m2 | 67.8
47 d.4 | KNR 2-02 0213-11 | Żebra rozdzielcze w stropach TERIVA | m3 | 1.24
48 d.4 | KNR 2-02 0212-12 | Wieńce monolityczne na ścianach zewn.o szer.do 30cm | m3 | 5.34
49 d.4 | KNR 2-02 0210-02 | Belki o stos.desk.obw.do przekr.do 10 | m3 | 10.52
50 d.4 | KNR 2-02 0210-03 | Belki i podciągi, stos.desk.obw.do przekr.do 12 - belka w poziomie stropu nad parterem przy klatce schodowej, 52x34 cm | m3 | 1
51 d.4 | KNR 2-02 0208-03 | Słupy żelbetowe, prostokątne o wys.do 4m stos.desk.obw.do przekr.do 12 | m3 | 7.92
52 d.4 | KNR 2-02 0218-02 | Schody żelbetowe, proste na płycie | m2 | 6.1
53 d.4 | KNR 2-02 0218-03 | Schody żelbetowe - wspornik- płyta gr.9cm | m2 | 2.16
54 d.4 | KNR 2-02 0218-06 | Schody żelbetowe, - dodatek za każdy 1cm różnicy grub.płyty - różnica 3 cm | m2 | 18.32
55 d.4 | KNR 2-02 0218-07 | Schody żelbetowe, belki podestowe i kotwiące | m3 | 0.4
56 d.4 | KNR 2-02 0216-01 | Żelbetowe płyty stropowe gr.8cm płaskie | m2 | 25.34
57 d.4 | KNR 2-02 1101-06 | Podkłady z ubitych materiałów sypkich na stropie -keramzyt | m3 | 4.07
Razem dział STROPY I ELEMENTY ŻELBETOWE
5 | KONSTRUKCJA GALERII
58 d.5 | KNR 4-01 0535-04 | Rozebranie rynien z blachy nie nadającej się do użytku | m | 14
59 d.5 | KNR 4-01 0535-06 | Rozebranie rur spustowych z blachy nie nadającej się do użytku | m | 7
60 d.5 | KNR 4-01 0535-08 | Rozebranie obróbek blacharskich murów ogniowych,okapów,kołnierzy,gzymsów itp.z blachy nie nadającej się do użytku | m2 | 9.8
61 d.5 | KNR 4-04 0509-03 | Rozebranie pokrycia dachowego z papy na betonie na zakład | m2 | 99
62 d.5 | KNR 4-04 0305-07 | Rozebr.płyt dachowych żelbet.o grubości do 10 cm | m3 | 9
63 d.5 | KNR 4-04 0105-04 | Rozebranie ścianek pełnych z cegły o grub. 1/2 ceg. na zaprawie cementowo-wapiennej | m2 | 16.8
64 d.5 | KNR 4-04 0102-02 | Rozebranie murów i słupów w budynkach o wys.do 9 m (do 2 kondygnacji) na zaprawie cementowo-wapiennej | m3 | 1.96
65 d.5 | KNR 4-01 0330-07 | Wykucie wnęk o głębok.do 1 ceg. w ścianach z cegieł na zaprawie cementowo-wapiennej | m2 | 1
66 d.5 | KNR 4-01 0346-03 | Wykucie gniazd o głębok. 1 ceg. w ścianach z cegieł na zaprawie cementowo-wapiennej dla belek stalowych | gniazd. | 4
67 d.5 | KNR 4-01 0313-05 | Wykonanie przesklepień otworów w ścianach z cegiel - dostarcz.i obsadz. belek stalowych 240HEB | m | 26
68 d.5 | KNR 4-01 0313-07 | Wykonanie przesklepień otworów w ścianach z cegiel - obmurowanie końców belek stalowych 240HEB - jako oddz.robota | m | 1
69 d.5 | KNR 2-05 0102-01 | Hale typu lekkiego - wiązary niescalane ( z przygotowaniem, zabezpieczeniem antykorozyjnym i malowaniem farbami ppoż do klasy R15) | t | 1.65
70 d.5 | KNR 2-05 0102-06 | Hale typu lekkiego - stężenia dachów profil L60x60x5 | t | 0.34
71 d.5 | KNR 2-05 0101-01 | Hale typu lekkiego - słupy o masie do 1 t | t | 0.35
72 d.5 | KNR 2-05 0101-06 | Hale typu lekkiego - rygle ścian | t | 0.26
73 d.5 | KNR-W 2-02 0406-03 | Płatwie do 3 m - przekrój poprz. drewna do 180 cm2 z tarcicy nasyonej - rygle | m3 drew. | 0.82
Razem dział KONSTRUKCJA GALERII
6 | POKRYCIA DACHOWE - DACH GALERII
74 d.6 | KNR-W 2-02 0410-01 poz. zamienna | Deskowanie połaci dachowych z płyt osb 15mm | m2 | 103.5
75 d.6 | KNR-W 2-02 0501-01 | Pokrycie dachów papą na podłożu drewnianym jednowarstwowo | m2 | 103.5
76 d.6 | KNR-W 2-02 0510-02 | Pokrycie dachów blachą miedzianą gr. 0.60 mm; rozstaw rąbka prostopadłego do okapu 57 cm | m2 | 103.5
77 d.6 | KNR-W 2-02 0516-01 | Obróbki przy szer. w rozwinięciu do 25 cm - z blachy miedzianej | m2 | 6.49
78 d.6 | KNR-W 2-02 0516-02 | Obróbki przy szer. w rozwinięciu ponad 25 cm - z blachy miedzianej | m2 | 3.78
79 d.6 | KNR-W 2-02 0525-01 | Rynny dachowe z PCW łączone na klej - półokrągłe o śr. 115 mm, kolor miedź | m | 14
80 d.6 | KNR-W 2-02 0531-04 | Rury spustowe z PCW okrągłe o śr. 110 mm, kolor miedź | m | 5
81 d.6 | KNR-W 2-02 0525-03 | Rynny dachowe z PCW łączone na klej - leje spustowe, kolor miedź | szt | 2
Razem dział POKRYCIA DACHOWE - DACH GALERII
7 | DACH NAD BRYŁĄ GŁÓWNĄ ORAZ ISTNIEJĄCYM BUDYNKIEM
82 d.7 | KNR-W 2-02 0608-03 | Izolacje cieplne i przeciwdźwiękowe z płyt styropianowych poziome na wierzchu konstrukcji na sucho - jedna warstwa gr. 10 cm | m2 | 10.68
83 d.7 | KNR-W 2-02 0608-04 | Izolacje cieplne i przeciwdźwiękowe z płyt styropianowych poziome na wierzchu konstrukcji na sucho - nast. warstwa gr. 5 cm | m2 | 86
84 d.7 | KNR-W 2-02 1104-01 | Warstwy wyrównawcze pod posadzki z zaprawy cementowej gr. 20 mm zatarte na ostro | m2 | 86
85 d.7 | KNR-W 2-02 1104-03 | Warstwy wyrównawcze pod posadzki z zaprawy cementowej - dodatek za zmianę grub. o 10 mm - pogrubienie o 3 cm | m2 | 86
86 d.7 | KNR-W 2-02 1101-02 | Podkłady betonowe w budownictwie mieszkaniowym i uż. publicznej z transportem i układaniem ręcznym na stropie | m3 | 8.83
87 d.7 | KNR-W 2-02 0504-02 | Pokrycie dachów papą termozgrzewalną dwuwarstwowe | m2 | 144.05
88 d.7 | KNR-W 2-02 0531-04 | Rury spustowe z PCW okrągłe o śr. 110 mm, kolor miedź | m | 4
89 d.7 | KNR-W 2-02 0514-02 | Obróbki przy szer. w rozwinięciu ponad 25 cm - z blachy stalowej powlekanej | m2 | 27.65
90 d.7 | KNR-W 2-02 0514-02 | Obróbki przy szer. w rozwinięciu ponad 25 cm - z blachy stalowej ocynkowanej | m2 | 24.27
Razem dział DACH NAD BRYŁĄ GŁÓWNĄ ORAZ ISTNIEJĄCYM BUDYNKIEM
8 | PODŁOGI I POSADZKI
91 d.8 | KNR-W 2-02 1103-01 | Podkłady z ubitych materiałów sypkich w budownictwie mieszkaniowym i uż. publicznej na podłożu gruntowym | m3 | 13.45
92 d.8 | KNR-W 2-02 1102-03 | Podkłady murarskie w budownictwie mieszkaniowym i uż. publicznej z gruzu z betonu lekkiego - gr. 15 cm | m3 | 13.45
93 d.8 | KNR-W 2-02 0604-03 | Izolacje przeciwwilgociowe pow. poziomych z papy na lepiku na gorąco - pierwsza warstwa | m2 | 90
94 d.8 | KNR-W 2-02 0608-03 | Izolacje cieplne i przeciwdźwiękowe z płyt styropianowych poziome na wierzchu konstrukcji na sucho - jedna warstwa gr. 8 cm | m2 | 90
95 d.8 | KNR-W 2-02 0608-03 | Izolacje cieplne i przeciwdźwiękowe z płyt styropianowych poziome na wierzchu konstrukcji na sucho - jedna warstwa gr. 2 cm | m2 | 71.15
96 d.8 | KNR-W 2-02 1104-02 | Warstwy wyrównawcze pod posadzki z zaprawy cementowej gr. 20 mm zatarte na gładko | m2 | 247
97 d.8 | KNR-W 2-02 1104-03 | Warstwy wyrównawcze pod posadzki z zaprawy cementowej - dodatek za zmianę grub. o 10 mm - dadatkowe 10 mm | m2 | 161
98 d.8 | KNR-W 2-02 1104-03 | Warstwy wyrównawcze pod posadzki z zaprawy cementowej - dodatek za zmianę grub. o 10 mm - dadatkowe 10 mm | m2 | 90
99 d.8 | KNR-W 2-02 1104-02 analogia | Warstwy wyrównawcze pod posadzki z gotowej zaprawy samopoziomującej gr. 10 mm | m2 | 247
100 d.8 | KNR-W 4-01 0819-05 | Rozebranie posadzki w pomieszczeniu GCI | m2 | 46
101 d.8 | KNR-W 2-02 1105-01 | Warstwy niwelująco-wyrównawcze cementowe gr. 2 mm zatarte na gładko | m2 | 46
102 d.8 | KNR-W 2-02 1121-04 | Ślepa podłoga z o gr. 30 mm na legarach 10x10 ułożonych krzyżowo - poz.analogiczna | m2 | 158.55
103 d.8 | KNR-W 2-02 1122-02 | Ułożenie parkietu na ślepej podłodze gr. 22mm | m2 | 74.22
104 d.8 | KNR-W 2-02 1122-04 | Ułożenie posadzki z deski barlineckiej | m2 | 154.13
105 d.8 | KNR-W 2-02 1122-06 | Posadzki i parkiety - cokół z drewna dębowego | m | 135.14
106 d.8 | KNR-W 2-02 1122-06 | Pastowanie deski i parkietów | m2 | 228.35
107 d.8 | KNR-W 2-02 1111-03 | Posadzki jedno- i dwubarwne z płytek z kamieni sztucznych 30x30 cm na zaprawie klejowej układane metodą regularną | m2 | 59.04
108 d.8 | KNR 0-12 1120-03 | Okładziny schodów z płytek "Gres" o wymiarach 30 x 30 cm, układanych metodą zwykłą | m2 | 13.32
Razem dział PODŁOGI I POSADZKI
9 | ŚCIANKI DZIAŁOWE
109 d.9 | KNR-W 2-02 0127-03 | ścianki działowe z płytek piano- lub gazobetonowych gr. 12 cm | m2 | 104.83
110 d.9 | KNR-W 2-02 2003-06 | Ścianki działowe GR z płyt gipsowo-kartonowych na rusztach metalowych pojedynczych z pokryciem obustronnym dwuwarstwo 100-02 | m2 | 23.67
111 d.9 | NNRNKB 202 2024-04 | Ścianki działowe z płyt gipsowo-kartonowych na pojedynczych rusztach metalowych dwuwarstwowe z pokryciem jednostronnym 50 | m2 | 49.86
112 d.9 | KNR 2-02 0613-06 | Izolacje cieplne i przeciwdzwiękowe z wełny mineralnej pionowe z płyt układanych na sucho gr.12 cm | m2 | 32.66
Razem dział ŚCIANKI DZIAŁOWE
10 | TYNKI I OKŁADZINY WEWNĘTRZNE I ZEWNĘTRZNE, DOCIEPLENIE I MALOWANIE
113 d.10 | KNR 2-02 0803-03 | Tynki wewn.zwykłe kat.III wykon.ręcznie na ścianach i słupach | m2 | 390.26
114 d.10 | KNR 2-02 0803-06 | Tynki wewn.zwykłe kat.III wykon.ręcznie na stropach i podciągach | m2 | 156.83
115 d.10 | KNR 2-02 0811-02 | Tynki zwykłe biegów klatek schodowych kat.III | m2 | 5.04
116 d.10 | NNRNKB 202 2027-03 | Okładziny z płyt gipsowo-kartonowych ognioodpornych na ścianach na ruszcie metalowym 50 - okładziny słupów żelbetowych | m2 | 56.13
117 d.10 | KNR-W 2-02 0612-06 | Izolacje z wełny mineralnej pionowe z płyt układanych na sucho wypełnieniem wełną min. półtwardą (o gęstości min.70 kg/m3) o grubości 5 cm | m2 | 56.13
118 d.10 | NNRNKB 202 2027-03 | Okładziny z płyt gipsowo-kartonowych na ścianach na ruszcie metalowym 50 - ściana istniejąca kina | m2 | 42.11
119 d.10 | NNRNKB 202 2028-04 | Okładziny jednowarstwowe z płyt gipsowo-kartonowych na rusztach metalowych mocowanych bezpośrednio do stropu | m2 | 92.41
120 d.10 | NNRNKB 202 2013-01 | Gładzie gipsowe gr. 3 mm jednowarstwowe na ścianach na podłożu z tynku w pomieszczeniach o pow. podłogi ponad 5 m2 | m2 | 458.8
121 d.10 | NNRNKB 202 2015-01 | Gładzie gipsowe gr. 3 mm jednowarstwowe na stropach na podłożu z tynku o pow. ponad 5 m2 | m2 | 202.83
122 d.10 | NNRNKB 202 2013-04 | Gładzie gipsowe gr. 3 mm jednowarstwowe na ścianach na podłożu z płyt gipsowych w pomieszczeniach o pow. podłogi ponad 5 m2 | m2 | 174.38
123 d.10 | NNRNKB 202 2015-04 | Gładzie gipsowe gr. 3 mm jednowarstwowe na stropach na podłożu z płyt gipsowych o pow. ponad 5 m2 | m2 | 92.41
124 d.10 | KNR-W 2-02 0612-03 | Izolacje cieplne i przeciwdźwiękowe z wełny mineralnej poziome z płyt układanych na sucho - jedna warstwa gr. 10 cm | m2 | 26
125 d.10 | KNR-W 2-02 0612-04 | Izolacje cieplne i przeciwdźwiękowe z wełny mineralnej poziome z płyt układanych na sucho - nast. warstwa gr. 10cm | m2 | 26
126 d.10 | KNR 0-23 2614-01 | Docieplenie ścian z gazobetonu płytami styropianowymi gr. 12 cm -przy użyciu got. zapraw klejących wraz z przyg. podłoża i ręczne wyk. wyprawy elew. z got. mieszanki akrylowej w kolorze z pierwszej grupy cenowej | m2 | 292.96
127 d.10 | KNR-W 2-02 0910-01 | Tynki zewn. gładzone na ścianach płaskich wyk. ręcznie | m2 | 16.98
128 d.10 | KNR-W 2-02 0910-01 | Tynki zewn. szlachetne gładzone na pow. poziomych (daszek od spodu) wyk. ręcznie | m2 | 26
129 d.10 | KNR-W 2-02 0410-04 | Ołacenie ścian zewn. galerii łatami 40x60 mm o rozstawie 60 cm z tarcicy nasyconej - analogia | m2 | 32.76
130 d.10 | KNR 2-02 0607-01 | Paroizolacja z folii polietylenowej 0,2 - analogia | m2 | 122.32
131 d.10 | KNR-W 2-02 0410-01 poz. zamienna | Deskowanie ścian z płyt osb 15mm | m2 | 32.76
132 d.10 | KNR 0-23 2613-03 | Ocieplenie ścian budynków płytami z wełny mineralnej - przymocowanie płyt z wełny mineralnej za pomocą łączników metalowych do ścian odeskowanych | szt | 32.76
133 d.10 | KNR 0-23 2613-06 | Ocieplenie ścian budynków płytami z wełny mineralnej - przyklejenie warstwy siatki na ścianach - analogia | m2 | 32.76
134 d.10 | KNR 0-23 2615-01 | Docieplenie ścian płytami z wełny mineralnej przy użyciu got. zapraw klejących wraz z przyg. podłoża i ręczne wyk. wyprawy elew. z got. suchej mieszanki | m2 | 32.76
135 d.10 | KNR 0-23 2615-10 | Docieplenie ścian budynków płytami z wełny mineralnej przy użyciu got. zapraw klejących wraz z przyg. podłoża i ręczne wyk. wyprawy elew. z got. suchej mieszanki - ochrona narożników wypukłych kątownikiem metalowym | m2 | 23
136 d.10 | KNR 0-23 0932-01 | Wyprawa elewacyjna cienkowarstwowa z tynku akrylowego gr. 3 mm wykonana ręcznie na uprzednio przygotowanym podłożu - nałożenie podkładowej masy tynkarskiej w kolorze z pierwszej grupy cenowej | m2 | 32
137 d.10 | KNR 0-23 0932-02 | Wyprawa elewacyjna cienkowarstwowa z tynku akrylowego gr. 3 mm wykonana ręcznie na uprzednio przygotowanym podłożu - ściany płaskie i powierzchnie poziome w kolorze z pierwszej grupy cenowej | m2 | 32
138 d.10 | KNR 0-23 0931-07 | Wyprawa elewacyjna cienkowarstwowa z tynku akrylowego gr. 3 mm wykonana ręcznie na uprzednio przygotowanym podłożu - dodatek za pasy o innej barwie o szer. do 100 cm w kolorze z pierwszej grupy cenowej | m2 | 100
143 d.10 | KNR 2-02 1505-01 | Dwukrotne malowanie farbami emulsyjnymi powierzchni wewnętrznych - tynków gładkich bez gruntowania | m2 | 535
144 d.10 | KNR 2-02 1505-03 | Dwukrotne malowanie farbami emulsyjnymi powierzchni wewnętrznych - podłoży gipsowych z gruntowaniem | m2 | 266.8
145 d.10 | KNR 2-02 1208-02 | Balustrady schodowe systemowe wypełnione ramkami stalowymi (ocynkowane lub galwanizowane) zabetonowane w gniazdach co trzeci stopień | m | 6.2
146 d.10 | KNR 2-02 1208-03 | Pochwyt stalowy na wspornikach | m | 9.8
147 d.10 | KNR 2-02 1208-04 | Okładzina z masy plastycznej na pochwytach stalowych lub pochwyt drewniany mocowany do profilu pochwytu stalowego | m | 9.8
Razem dział TYNKI I OKŁADZINY WEWNĘTRZNE I ZEWNĘTRZNE, DOCIEPLENIE I MALOWANIE
11 | STOLARKA OKIENNA I DRZWIOWA
148 d.11 | KNR 0-19 1023-08 | Montaż okien rozwieranych i uchylno-rozwieranych dwudzielnych z PCV z obróbką obsadzenia o pow. do 1.5 m2 | m2 | 25
149 d.11 | KNR 0-19 1023-09 | Montaż okien rozwieranych i uchylno-rozwieranych dwudzielnych z PCV z obróbką obsadzenia o pow. do 2.0 m2 | m2 | 8
150 d.11 | KNR 0-19 1022-03 | Montaż okien uchylnych jednodzielnych z PCV bez obróbki obsadzenia o pow. do 1.0 m2 | m2 | 6.33
151 d.11 | KNR 2-02 1015-02 | Ościeżnice drewniane wewnętrzne z listwami wykończeniowymi (kpl)- analogia | m | 26.14
152 d.11 | KNR 2-02 1019-05 | Skrzydła drzwiowe płytowe wewnętrzne, wejściowe szklone jednodzielne o pow. do 2.0 m2 fabrycznie wykończone (z wkładakami patentowymi i klamkami ze stali chromowanymi) | m2 | 10.2
153 d.11 | KNR 2-02 1019-09 | Skrzydła drzwiowe płytowe wewnętrzne, wejściowe przeciwpożarowe fabrycznie wykończone w klasie EI30 | m2 | 3.6
154 d.11 | KNR 2-02 0506-01 analogia | Obróbki przy szer.w rozw.do 25cm - z blachy powlekanej w kolorze brązowym | m2 | 6.51
155 d.11 | AW | Obsadzenie prefabrykowanych podokienników drewnianych o dł do 1 m i szer.25 cm | m | 29.6
Razem dział STOLARKA OKIENNA I DRZWIOWA
12 | INSTALACJA WENTYLACYJNA
156 d.12 | KNR 2-17 0122-04 | Przewody wentylacyjne z blachy stalowej,kolowe,typ S(Spiro) ocieplone o śr.do 400 mm - udzial kształtek do 35 % - kanała nawiewny (obudowa z płyt GKF z wełną mineralna policzona w ściankach działowych) | m2 | 6.28
157 d.12 | KNR 2-17 0205-01 | Wentylatory dachowy napowietrzający klatkę schodową TH-1300 | szt. | 1
158 d.12 | KNR 2-17 0205-01 | Wentylatory dachowy wyciągowy CTHB/4-225 | szt. | 1
159 d.12 | KNR 2-17 0137-01 | Kratki wentylacyjne typ A o obw.do 1000 mm - do przewodów murowanych | szt. | 5
160 d.12 | KNR 2-17 0156-01 | Nawiewniki okienne higrosterowane o wyd. do 35m3/h np.typ EMM - montowane w oknach | szt. | 14
Razem dział INSTALACJA WENTYLACYJNA