## przedmiar
PRZEDMIAR ROBÓT
budowa ścieżki pieszo-rowerowej do Brudnic
Lp |  | Wyszczególnienie | Jedn. | ilość | cena jedn. | wartośc
1 |  | 3 | 4 | 5
I.ROBOTY PRZYGOTOWAWCZE
1. | KSNR 1 0104/03 | Roboty pomiarowe przy liniowych robotach ziemnych przy wykonywaniu koryta pod warstwy konstrukcyjne nawierzchni | km | 0.52
II.ROBOTY ZIEMNE
2. | KNR2-31 0101-01 | Mechaniczne wykonanie koryta na całej szerokości zatok w gruncie kat I-IV na głębokość 20 cm | m2 | 114
3. | KNNR 1 0113-010-050 | Usunięcie warstwy ziemi urodzajnej (humusu)za pomocą koparko-spycharki grubość warstwy do 15 cm. | m2 | 2151
4. | KNNR 1 0206-01010-060 | Wywóz usuniętej warstwy ziemi urodzajnej (humusu)z transportem samochodami do 5 t do 1 km. Grunt kat I-III | m3 | 322.65
III.ZJAZDY
5. | KNNR 6 0104-030-050 | Mechaniczne wykonanie i zagęszczenie warstwy odsączającej, grubość warstwy po zagęszczeniu 10cm | m2 | 164.5
6. | KNNR 6 0113-010-050 | Podbudowa z kruszywa łamanego, grubość warstwy po zagęszczeniu 15 cm | m2 | 164.5
7. | KNNR 6 0104-01010-050 | Mechaniczne zagęszczenie warstwy odsączającej, grubość warstwy po zagęszczeniu 10cm, przy użyciu walca statycznego | m2 | 164.5
8. | KNNR 6 0308-01010-050 | Nawierzchnia z mieszanek mineralno asfaltowych, standard I warstwa ścieralna, grubość warstwy po zagęszczeniu 4cm | m2 | 164.5
9. | KNNR 6 0605-060-040 | Przepusty rurowe pod zjazdami, rury betonowe o średnicy 40cm | m | 15
10. | KNNR 6 0605-030-020 | Przepusty rurowe pod zjazdami, ścianki czołowe dla rur o średnicy 40cm | szt | 4
IV.ŚCIESZKA PIESZO ROWEROWA
11. | KNNR 6 0103-030-050 | Profilowanie i zagęszczanie podłoża pod warstwy konstrukcyjne nawierzchni, wykonywane mechanicznie, przy użyciu walca wibracyjnego w gruntach kategorii II-VI | m2 | 1358.2
12. | KSNR 6 0112-050-050 | Warstwa podbudowy z kruszywa naturalnego, grubość warstwy po zagęszczeniu 10cm | m2 | 1358.2
13. | KSNR 6 0404-010-040 | Obrzeża betonowe o wymiarach 20x6 cm, na podsypce piaskowej wypełnione zaprawą betonową | m | 486.96
14. | KSNR 6 0502-01010-050 | Nawierzchnia z kostki brukowej betonowej grubość 6cm, kolorowej, układanej na podsypce piaskowej spoiny wypełnione piaskiem | m2 | 390.7
15. | KNNR 6 0308-01010-050 | Nawierzchnia z mieszanek mineralno asfaltowych, standard I warstwa ścieralna, grubość warstwy po zagęszczeniu 4cm | m2 | 967.5
V. KRAWĘŻNIKI
16. | KNNR 6 0403-040-040 | Krawężniki betonowe wystające o wymiarach 20x30cm, wraz z wykonaniem ław betonowych, na podsypce cementowo-piaskowej | m | 250
VI. OZNAKOWANIE
17. | KNNR 6 0702-010-020 | Pionowe znaki drogowe, słupki z rur stalowych o średnicy 50mm | szt | 2
18. | KNNR 6 0702-040-020 | Pionowe znaki drogowe, znaki zakazu, nakazu, ostrzegawcze, i informacyjne o powierzchni do 0,3 m2 | szt | 2
19. | KNNR 1 0705-060-050 | Oznakowanie poziome jezdni farbą chlorokauczukową na przejściach dla pieszych, malowane mechanicznie | m2 | 3
VI. ZATOKI AUTOBUSOWE
20. | KNR 2-310109-01 | Podbudowa z mieszanki optymalnej po zagęszczeniu 20 cm | m2 | 114
21. | KNR 2-02 0308-04 | Nawierzchnia z kostki betonowej brukowej grubości 8 cm na podsypce piaskowej | m2 | 114
Wartośc netto
Podatek VAT 22%
Wartośc brutto