## PRZEDMIAR
PRZEDMIAR ROBÓT
przebudowa drogi gminnej do miejskiego wysypiska
Lp | Specyfikacja techniczna/ podstawa | Wyszczególnienie elementów rozliczeniowych | jedn. miary | Ilość
1 | 2 | 3 | 4 | 5
|  | D.01.00.00 ROBOTY PRZYGOTOWAWCZE | - | -
1 | D.01.01.01 | WYZNACZENIE TRASY I PUNKTÓW WYSOKOŚCIOWYCH WRAZ Z INWENTARYZACJĄ POWYKONAWCZĄ | km | 0.2
|  | D.02.00.00 ROBOTY ZIEMNE | - | -
2 | D.02.01.01 | WYKONANIE WYKOPÓW W GRUNTACH KAT. I-V | - | -
2.1 |  | WYKONANIE WYKOPÓW W GRUNTACH KAT. I-V MECHANICZNE WRAZ Z TRANSPORTEM UROBKU NA ODLEGŁOŚĆ DO 10KM | m3 | 59.05
3 | D.04.01.01 | PROFILOWANIE I ZAGĘSZCZENIE PODŁOŻA | - | -
3.1 |  | PROFILOWANIE WRAZ Z ZAGĘSZCZENIEM PODŁOŻA POD WARSTWY KONSTRUKCYJNE NAWIERZCHNI | m2 | 1120
4 | D.08.01.01 | KRAWĘRZNIKI BETONOWE | - | -
4.1 |  | USTAWIENIE KRAWĘRZNIKÓW BETONOWYCH WTOPIONYCH O WYMIARACH 12/25CM NA ŁAWIE BETONOWEJ | mb | 424 | P
5 | D.04.04.01 | PODBUDOWA Z KRUSZYWA ŁAMANEGO STABILIZOWANEGO MECHANICZNIE | - | -
5.1 |  | WYKONANIE PODBUDOWY Z KRUSZYWA ŁAMANEGO O UZIARNIENIU 0-31,5mm, WARSTWA GRUB. WARSTWY 20CM | m2 | 149
5.2 |  | WYKONANIE PODBUDOWY Z KRUSZYWA ŁAMANEGO O UZIARNIENIU 0-31,5mm, WARSTWA GRUB. WARSTWY DO 15CM | m2 | 900
6 | D.05.03.05 | NAWIERZCHNIA Z BETONU ASFALTOWEGO | - | -
6.1 |  | WYKONANIE NAWIERZCHNI Z BETONU ASFALTOWEGO O UZIARNIENIU 0/20 WARSTWA WIĄŻĄCA GRUBOŚĆ WARSTWY 7CM | m2 | 149
6.2 |  | WYKONANIE NAWIERZCHNI Z BETONU ASFALTOWEGO O UZIARNIENIU 0/12,8 WARSTWA WIĄŻĄCA GRUBOŚĆ WARSTWY 5CM | m2 | 900
7 | D.05.03.05 | NAWIERZCHNIA Z BETONU ASFALTOWEGO | - | -
7.1 |  | WYKONANIE NAWIERZCHNI Z BETONU ASFALTOWEGO O UZIARNIENIU 0/12,8 WARSTWA ŚCIERALNA GRUBOŚĆ WARSTWY 5CM | m2 | 149
7.2 |  | WYKONANIE NAWIERZCHNI Z BETONU ASFALTOWEGO O UZIARNIENIU 0/8 WARSTWA ŚCIERALNA GRUBOŚĆ WARSTWY 3CM | m2 | 0
8 | D.05.01.03 | WYKONANIE POBOCZY | - | -
8.1 |  | WYKONANIE POBOCZY Z POSPÓŁKI O GR. 15CM | m2 | 150
|  | D.06.00.00 ROBOTY WYKOŃCZENIOWE | - | -
9 | D.06.02.01 | PRZEPUSTY POD ZJAZDAMI | - | -
9.1 |  | UŁOŻENIE PRZEPUSTU RUROWEGO O ŚREDNICY 40CM POD SKRZYŻOWANIEM Z DROGĄ WOJEWÓDZKĄ NR 541 | mb | 15
|  | D.07.00.00 OZNAKOWANIE DRÓG I URZĄDZENIA BEZPIECZEŃSTWA RUCHU | - | -
10 | D.07.02.01 | OZNAKOWANIE PIONOWE | - | -
10.1 |  | USTAWIENIE SŁUPKÓW Z RUR STALOWYCH DLA ZNAKÓW DROGOWYCH | szt | 14
10.2 |  | TARCZE ZNAKÓW DROGOWYCH ODBLASKOWYCH | szt | 18