## przedmiar robót
PRZEDMIAR ROBÓT
Przeudowa ulicy Bielawskiej w Brudnicach (woj.44m i 176m gminnej) 220m
CPV - 45233120-6 ROBOTY W ZAKRESIE BUDOWY DRÓG
L.p | Nr SST Kod pozycji CPV |  | Opis rodzaju robót | Jedn. miary | Ilość robót ogółem
1 | 2 | 3 | 4 | 5 | 6
1. | CPV-45110000-1 ROBOTY W ZAKRESIE BURZENIA I ROZBIÓRKI OBIEKTÓW BUDOWLANYCH –ROBOTY PRZYGOTOWAWCZE
CPV - 45100000-8 Roboty przygotowawcze
1.1 | 01.01.01 | 11 | Odtworzenie trasy i punktów wysokościowych przy liniowych robotach ziemnych (drogi) w terenie równinnym i inwentaryzacja powykonawcza | km | 0.22
2 | CPV-45233320-8 ROBOTY W ZAKRESIE KONSTRUOWANIA, FUNDAMENTOWANIA DRÓG
2.1 | 04.01.01 | KNNR 6 0103-0300 | Profilowanie i zagęszczanie podłoża pod warstwy konstrukcyne nawierzchni przy pomocy równiarki i walca. Grunt kat. III-IV (176*4,5+44,5*5,5+28,48) | m2 | 1034
2.2 | 04.04.00 | KNNR 6 0113-0300 | Wykonanie podbudowy z kruszywa naturalnego stabilizowanego mechanicznie. Grubośc warstwy po zagęszczeniu 20 cm (176*4,5) | m2 | 792
2.3 | 04.04.02 | 2 | Wykonanie podbudowy z kruszywa naturalnego łamanego stabilizowanego mechanicznie. Grubośc warstwy po zagęszczeniu 20 cm (44,5*5,2+28,48) | m2 | 259.88
2.4 | 08.01.02 | 4 | Ustawienie krfawężników betonowych na podsypce cementowo piaskowej | m | 100
2.5 | 04.03.01. | KNNR 6 1005-0 | Skropienie nawierzchni emulsją asfaltową w ilości 0,15÷0,20 kg/m2 przed ułożeniem warstwy ścieralnej nawierzchni z betonu asfaltowego | m2 | 259.88
3 | CPV-45233220-7 ROBOTY W ZAKRESIE NAWIERZCHNI DRÓG (wyłącznie do dr. woj.)
3.1 | 05.03.05. | KNNR 6 0308/0101 | Wykonanie warstwy wyrównawczej nawierzchni z betonu asfaltowego o uziarnieniu 0/25 mm przy grubości warstwy po zagęszczeniu 8 cm wg normy PN-S-96025 (44,5*5,2+28,48) | m2 | 259.88
3.2 |  |  | Wykonanie warstwy wiążącej nawierzchni z betonu asfaltowego o uziarnieniu 0/20 mm przy grubości warstwy po zagęszczeniu 6 cm wg normy PN-S-96025 (44,5*5+28,48) | m2 | 250.98
3.3 | 05.03.05. | KNNR 6 0310-01 | Wykonanie warstwy ścieralnej nawierzchni z betonu asfaltowego o uziarnieniu 0/8 mm przy grubości warstwy po zagęszczeniu 4 cm z domieszką zwiększającą wytrzymałośc na deformację (44,5*5+28,48) | m2 | 250.98
4 | CPV-45233220-7 ROBOTY W ZAKRESIE NAWIERZCHNI DRÓG (176m drogi gminnej)
4.1 | 05.03.05. | KNNR 6 0308/0101 | Wykonanie warstwy wiążącej nawierzchni z betonu asfaltowego o uziarnieniu 0/16 mm przy grubości warstwy po zagęszczeniu 5 cm wg normy PN-S-96025 (176*4,20) | m2 | 739.2
5 | CPV-45233280-5 OZNAKOWANIE DRÓG I URZĄDZEŃ BEZPIECZEŃSTWA RUCHU
5.1 | 07.02.01. | KNNR 6 0702-0500 | Ustawienie słupków z rur stalowych 70mm wraz ze znakami drogowymi; wykonanie i zasypaniem dołów z ubiciem warstwami i przestawienie 2 znaków (A7) | szt | 3
5.2 | 07.02.01. | KNNR 6 0705-0601 | Oznakowanie poziome jezdni farbą chlorokauczukową odblaskową, linii segregacyjnych, przejśc dla pieszych, malowanie mechaniczne | m2 | 9.25
6 | CPV-452330000-9 ROBOTY WYKOŃCZENIOWE
6.1 | 06.03.01 | 32 | Lokalne uzupełnienie poboczy pospółką rozścielenie i zagęszczenie pospółki | m3 | 20.372