## przedmiar
PRZEDMIAR ROBÓT
Przebudowa ulicy Matejki o długości 200m
Lp | podstawa wyceny | Wyszczególnienie | Jedn. | ilość
1 | 2 | 3 | 4 | 5
Roboty przygotowawcze
1. | KNNR-1 0111-01 | Roboty pomiarowe przy liniowych robotach ziemnych-trasa dróg w terenie równinnym | km | 0.2
2. | KNNR-6 0802-03 | Rozebranie nawierzchni z mieszanki mineralno-bitumicznej grubości 4 cm (200*0,5) | m2 | 100
3. | KNNR-6 0802-02 | Rozebranie nawierzchni z tłucznia grubości 15 cm mechanicznie (200*0,5) | m2 | 100
4. | KNR-W 2 18 0219-03 | Przebudowa hydrantów pożarowych naziemnych o średnicy 80 mm | kpl | 2
5. | KNNR 6 1305-01 | Regulacja pionowa studzienek dla urządzeń podziemnych przy objętości betonu w jednym miejscu 0,1m3 (7*0,1) | m3 | 0.7
Roboty ziemne
6. | KNNR 1 0202-03 | Roboty ziemne wykonywane koparkami podsiębiernymi o poj. łyżki 0,25m3 w gruncie kat I-III z transportem urobku na odległość do 1km | m3 | 102.2
7. | KNNR 1 0215-01 | Przmieszczanie spycharkami mas ziemnych kat I-III uprzednio odspojonej ziemi na odległośc do 10m | m3 | 27.3
8. | KNNR 1 0206-04 | Roboty ziemne wykonywane koparkami podsiębiernymi o poj. łyżki 0,60m3 w gruncie kat I-III z transportem urobku na odległość do 1km | m3 | 67.5
Krawężniki
9. | KNNR 6 0401-03 | Krawężniki betonowe wystające o wymiarach 15x30 z ławami betonowymi (beton B 20) | m | 430
Podbudowa
10. | KNNR 6 0102-02 | Wykonywanie koryta głębokości 20cm w gruntach kat I-III na poszerzeniach jezdni | m2 | 462.15
11. | KNNR 6 0103-01 | Profilowanie i zagęszczanie podłoża wykonywane ręcznie w gruncie kat I-III pod warstwy konstrukcyjne nawierzchni | m2 | 462.15
12. | KNNR 6 0113-02 | Wykonywanie wartwy podbudowy z kruszyw łamanych gr 20cm po zagęszczeniu | m2 | 462.15
Nawierzchnia
13. | KNNR 6 0108-02 | Wyrównanie istniejącej nawierzchni mieszanką mineralno-asfaltowej dowożonej z odległości 15 km | t | 153.08
14. | KNNR 6 0309-03 | Wykonanie warstwy ścieralnej z mieszanki mineralno-asfaltowej dowożonej z odległości 15 km , grubość warstwy po zagęszczeniu 4 cm (200*5,5+36) | m2 | 1136